## 废气监测数据审核表
丽水市省控企业污染源废气监测数据
行政区 | 企业名称 | 行业名称 | 监测点名称 | 执行标准名称 | 执行标准条件名称 | 监测日期 | 工况负荷 （%） | 流量（m/h) | 烟气温度(℃) | 含氧量(%) | 监测项目名称 | 实测浓度(mg/m) | 折算浓度(mg/m) | 标准限值(mg/m) | 排放单位 | 是否达标 | 超标倍数 | 备注
缙云县 | 缙云县红狮水泥有限公司 | 水泥制造 | 包装机除尘器 | 水泥工业大气污染物排放标准 | /现有企业2015年7月1日后，及2014年3月1日起新建企业/水泥制造/破碎机、磨机、包装机及其他通风生产设备 | 2017-7-19 17:00:00 | 100.0 |  |  |  | 颗粒物 | 5.5 | 5.5 | 20 | mg/m3 | 是
|  |  | 辊压机除尘器 | [7 empty] | 颗粒物 | 3.4 | 3.4 | 20 | mg/m3 | 是
|  |  | 磨尾除尘器 | [7 empty] | 颗粒物 | 6.9 | 6.9 | 20 | mg/m3 | 是
|  |  | 熟料库顶除尘器 | [7 empty] | 颗粒物 | 4.6 | 4.6 | 20 | mg/m3 | 是